## Planilha1
IFS - Instituto Federal de Sergipe
Av. Gentil Tavares da Mota, 1166 Getúlio Vargas Aracaju-SE CNPJ : 10.728.444/0001-00
Empreendimento: 000156 - IMPLANTAÇÃO RESTAURANTE CAMPUS ESTÂNCIA
ITEM | DESCRIÇÃO DO ITEM | UNID | QUANT | PREÇO UNIT | VALOR TOTAL | (%)
01º | ADMINISTRAÇÃO LOCAL |  |  |  | 170819.26 | 8.29
01.001º | Equipe Dirigente | un | 1 | 165070.6 | 165070.6 | 8.01
01.002º | Manutenção do Canteiro | un | 1 | 5303.92 | 5303.92 | 0.26
01.003º | Equipamentos de Apoio à Produção | un | 1 | 444.74 | 444.74 | 0.02
02º | CANTEIRO DE OBRA |  |  |  | 74209.96 | 3.6
02.001º | MOBILIZAÇÃO E DESMOBILIZAÇÃO |  |  |  | 1882.75 | 0.09
02.001.001º | Mobilização e Desmobilização | un | 1 | 1882.75 | 1882.75 | 0.09
02.002º | PLACA DA OBRA GOVERNO FEDERAL |  |  |  | 5373.24 | 0.26
02.002.001º | Fornecimento e instalação de placa de obra com chapa galvanizada e estrutura de madeira. af_03/2022_ps | m2 | 12 | 447.77 | 5373.24 | 0.26
02.003º | CANTERIO, PLACA E SINALIZAÇÃO |  |  |  | 66224.67 | 3.21
02.003.001º | Tapume com telha metálica. af_03/2024 | m2 | 200 | 123.24 | 24648 | 1.19
02.003.002º | Barracão para banheiro e vestiário de obra, s=23,70m², capacidade 10 operários com materiais novos | un | 1 | 15527.27 | 15527.27 | 0.75
02.003.003º | Área coberta para abrigo de equipamento ou refeitório | m2 | 20 | 337.52 | 6750.4 | 0.33
02.003.004º | Barracão para Obras de Médio Porte Reaproveitamento 2 vezes | m2 | 60 | 321.65 | 19299 | 0.94
02.004º | CONTROLE TECNOLÓGICO DE CONCRETO |  |  |  | 729.3 | 0.04
02.004.001º | Controle tecnológico de concreto - por rompimento de corpo de prova | un | 30 | 18.53 | 555.9 | 0.03
02.004.002º | Moldagem de corpos de prova | un | 30 | 5.78 | 173.4 | 0.01
03º | PAVIMENTAÇÃO - ACESSO |  |  |  | 40110.91 | 1.95
03.001º | Regularização, gradeamento, e compactação de sub-leito, com rolo de pneus pé de carneiro e de pneus 25t | m2 | 892 | 1.75 | 1561 | 0.08
03.002º | Material para base com cbr>60, inclusive aquisição, escavação e carga, exclusive limpeza e transporte | m3 | 40 | 25.49 | 1019.6 | 0.05
03.003º | Execução e compactação de camada final de aterro (100% de energia do proctor normal) com solo predominantemente arenoso, em camadas com espessura de 20 cm - exclusive escavação, carga e transporte e solo. af_09/2024 | m3 | 40 | 8.26 | 330.4 | 0.02
03.004º | Carga mecânica de material de 1ª categoria | m3 | 48.27 | 1.45 | 69.99 | 0
03.005º | Transporte comercial com caminhão basculante de 10m³, em rodovia pavimentada (densidade=1,5t/m³) | tkm | 1448 | 1.24 | 1795.52 | 0.09
03.006º | Pavimentação em paralelepípedo granítico sobre colchão de areia, rejuntado com argamassa de cimento e areia traço 1:3, inclusive frete do paralelepípedo granítico | m2 | 80.95 | 155.33 | 12573.96 | 0.61
03.007º | Pintura de meio-fio com tinta branca a base de cal (caiação). af_05/2021 | m | 100 | 2.06 | 206 | 0.01
03.008º | Assentamento de guia (meio-fio) em trecho reto, confeccionada em concreto pré-fabricado, dimensões 100x15x13x20 cm (comprimento x base inferior x base superior x altura). af_01/2024 | m | 100 | 47.67 | 4767 | 0.23
03.009º | PASSEIO |  |  |  | 17787.44 | 0.86
03.009.001º | Lona plástica preta | m2 | 160 | 7.2 | 1152 | 0.06
03.009.002º | Piso em concreto simples desempolado, fck = 21 MPa, e = 7 cm, com forma em quadros 2,0x2,0m, para juntas de concretagem - tres usos | m2 | 160 | 75.36 | 12057.6 | 0.58
03.009.003º | Piso tátil direcional e/ou alerta, de concreto, na cor natural, p/deficientes visuais, dimensões 30x30cm, aplicado com argamassa industrializada ac-ii, rejuntado, exclusive regularização de base | m2 | 23.34 | 158.66 | 3703.12 | 0.18
03.009.004º | Junta serrada seca, seção transversal dim. 5 x 10 a 40mm. | m | 71 | 12.32 | 874.72 | 0.04
04º | SERVIÇOS PRELIMINARES |  |  |  | 11890.65 | 0.57
04.001º | Locação de construção de edificação entre 200 e 1000 m2, inclusive execução de gabarito de madeira | m2 | 708.87 | 8.55 | 6060.84 | 0.29
04.002º | Escavação manual de vala ou cava em material de 1ª categoria, profundidade até 1,50m | m3 | 49.54 | 72.42 | 3587.69 | 0.17
04.003º | Apiloamento manual de fundo de vala | m2 | 61.92 | 36.21 | 2242.12 | 0.11
05º | INFRAESTRUTURA |  |  |  | 103417.18 | 5.02
05.001º | Concreto magro para lastro, traço 1:4,5:4,5 (em massa seca de cimento/ areia média/ brita 1) - preparo mecânico com betoneira 600 l. af_05/2021 | m3 | 3.1 | 573.67 | 1778.38 | 0.09
05.002º | Concreto Armado fck=30,0MPa, usinado, bombeado, adensado e lançado, para uso Geral, com formas planas em compensado resinado 12mm (05 usos) | m3 | 27.4 | 3290.98 | 90172.85 | 4.37
05.003º | Impermeabilização de alicerce e viga baldrame com 2 demãos de tinta asfáltica tipo Neutrol da Vedacit ou similar, exceto argamassa impermeabilização | m2 | 251.8 | 35.01 | 8815.52 | 0.43
05.004º | Aterro manual de valas com areia para aterro. af_08/2023 | m3 | 13.52 | 133.2 | 1800.86 | 0.09
05.005º | Reaterro manual de valas, com placa vibratória. af_08/2023 | m3 | 29.54 | 28.76 | 849.57 | 0.04
06º | SUPERESTRUTURA |  |  |  | 173364.64 | 8.41
06.001º | Concreto simples usinado fck=30mpa, bombeado, lançado e adensado em superestrutura | m3 | 51.3 | 821.86 | 42161.42 | 2.04
06.002º | Forma plana para estruturas, em compensado plastificado de 12mm, 04 usos, inclusive escoramento - Rev 02_04/2022 | m2 | 294.27 | 90.17 | 26534.33 | 1.29
06.003º | Laje pré-fabricada treliçada para piso ou cobertura, intereixo 38cm, h=12cm, el. enchimento em EPS h=8cm, inclusive escoramento em madeira e capeamento 4cm. | M2 | 196 | 207.4 | 40650.4 | 1.97
06.004º | Armação de pilar ou viga de estrutura convencional de concreto armado utilizando aço ca-50 de 12,5 mm - montagem. af_06/2022 | kg | 623.9 | 12.24 | 7636.54 | 0.37
06.005º | Armação de pilar ou viga de estrutura convencional de concreto armado utilizando aço ca-50 de 10,0 mm - montagem. af_06/2022 | kg | 1239.4 | 14.52 | 17996.09 | 0.87
06.006º | Armação de pilar ou viga de estrutura convencional de concreto armado utilizando aço ca-50 de 8,0 mm - montagem. af_06/2022 | kg | 630.1 | 16.25 | 10239.13 | 0.5
06.007º | Armação de pilar ou viga de estrutura convencional de concreto armado utilizando aço ca-50 de 6,3 mm - montagem. af_06/2022 | kg | 199.3 | 17.23 | 3433.94 | 0.17
06.008º | Armação de pilar ou viga de estrutura convencional de concreto armado utilizando aço ca-60 de 5,0 mm - montagem. af_06/2022 | kg | 1357.1 | 18.21 | 24712.79 | 1.2
07º | ALVENARIA |  |  |  | 101073.58 | 4.9
07.001º | Verga pré-fabricada com até 1,5 m de vão, espessura de *15* cm. af_03/2024 | m | 104.3 | 61.12 | 6374.82 | 0.31
07.002º | Contraverga pré-fabricada, espessura de *15* cm. af_03/2024 | m | 71.12 | 60.86 | 4328.36 | 0.21
07.003º | Alvenaria de vedação de blocos cerâmicos furados na horizontal de 9x19x19 cm (espessura 9 cm) e argamassa de assentamento com preparo em betoneira. af_12/2021 | m2 | 830 | 108.88 | 90370.4 | 4.38
08º | REVESTIMENTO |  |  |  | 202740.06 | 9.82
08.001º | Chapisco aplicado em alvenaria (com presença de vãos) e estruturas de concreto de fachada, com colher de pedreiro. argamassa traço 1:3 com preparo em betoneira 400l. af_10/2022 | m2 | 1660 | 10.4 | 17264 | 0.84
08.002º | Reboco ou emboço externo, de parede, com argamassa traço t5 - 1:5 (cimento / areia) com Rebotec, espessura 2,0 cm | m2 | 830 | 44.52 | 36951.6 | 1.79
08.003º | Reboco ou emboço interno, de parede, com argamassa traço - 1:6 (cimento / areia) com Rebotec, espessura 1,5 cm | m2 | 830 | 41.62 | 34544.6 | 1.67
08.004º | Revestimento cerâmico para parede, 10 x 10 cm, cor branca, junta reta, espessura 6,5 mm, aplicado com argamassa industrializada ac-ii, rejuntado, exclusive regularização de base ou emboço - Rev 01 | m2 | 282 | 113.77 | 32083.14 | 1.55
08.005º | Revestimento cerâmico para parede, 10 x 10 cm, cor verde, junta reta, espessura 6,5 mm, aplicado com argamassa industrializada ac-ii, rejuntado, exclusive regularização de base ou emboço | m2 | 139 | 122.96 | 17091.44 | 0.83
08.006º | Revestimento cerâmico para parede, 33 x 61cm, acabamento retificado, superfície acetinado, ref: Polar Incesa ou similar, aplicado com argamassa industrializada ac-ii, rejunte acrílico, exclusive regularização de base ou emboço | m2 | 632 | 102.54 | 64805.28 | 3.14
09º | PAVIMENTAÇÃO |  |  |  | 97272.36 | 4.71
09.001º | Camada impermeabilizadora, espessura = 7,0cm, c/ concreto fck = 21mpa | m2 | 554 | 52.88 | 29295.52 | 1.42
09.002º | Regularização de base para revest. de pisos com arg. traço t4, esp. média = 2,5cm | m2 | 554 | 36.57 | 20259.78 | 0.98
09.003º | Piso alta resistencia, cor cinza, e=10mm, aplicado com juntas, polido até o esmeril 400 e encerado, exclusive argamassa de regualrização | m2 | 554 | 73.38 | 40652.52 | 1.97
09.004º | Rodapé alta resistência, h = 10 cm | m | 194.83 | 36.26 | 7064.54 | 0.34
10º | COBERTURA |  |  |  | 121527.44 | 5.89
10.001º | Projeto estrutural - Estrutura metálica/madeira Espacial para edificações em geral, edifícios hospitalares e de saúde, penitênciárias e presídios, teatros, auditórios e centro de convenções | m² | 220 | 26.89 | 5915.8 | 0.29
10.002º | Treliça metálica Pratt, em perfis UDC127x50x5,13kg/m, diagonais tracionadas, p/ telhados em duas águas sem lanternin, vãos 10,01 a 20,00m, pintura 01 demão de epoxi fundo óxido de ferro + 02 demãos esmalte epoxi branco - Executada | m | 40 | 551.3 | 22052 | 1.07
10.003º | Trama de aço composta por terças para telhados de até 2 águas para telha estrutural de fibrocimento, incluso transporte vertical, exclusive pintura. af_10/2025 | m2 | 220 | 62.28 | 13701.6 | 0.66
10.004º | Fabricação e instalação de tesoura inteira em madeira não aparelhada, vão de 12 m, para telha ondulada de fibrocimento, metálica, plástica ou termoacústica, incluso içamento. af_10/2025 | un | 4 | 3497.52 | 13990.08 | 0.68
10.005º | Trama de madeira composta por terças para telhados de até 2 águas para telha ondulada de fibrocimento, metálica, plástica ou termoacústica, incluso transporte vertical. af_10/2025 | m2 | 196 | 28.4 | 5566.4 | 0.27
10.006º | Telhamento com telha de fibrocimento ondulada esp = 8mm | m2 | 416 | 99.61 | 41437.76 | 2.01
10.007º | Calha em chapa de aço galvanizado número 24, desenvolvimento de 100 cm, incluso transporte vertical. af_07/2019 | m | 61 | 206.5 | 12596.5 | 0.61
10.008º | Rufo em placa de concreto l = 0,34 m | m | 65 | 96.42 | 6267.3 | 0.3
11º | FORRO |  |  |  | 17200.43 | 0.83
11.001º | Forro modulado 625x1250mm em placa (EPS) de isopor auto-extinguível com perfis T24 clicados em aço, acabamento em pintura texturizada - Fornecimento e instalação | m2 | 221 | 77.83 | 17200.43 | 0.83
12º | ESQUADRIA |  |  |  | 99037.2 | 4.79
12.001º | Janela em alumínio, cor N/P/B, tipo moldura-vidro, max-ar, exclusive vidro | m2 | 56 | 450.2 | 25211.2 | 1.22
12.002º | Vidro liso incolor 6mm - Rev 01_10/2021 | m2 | 56 | 306.27 | 17151.12 | 0.83
12.003º | Janela de alumínio de correr com 2 folhas para vidros, com vidros, batente, acabamento com acetato ou brilhante e ferragens, inclusive alizar e contramarco, fixação com parafuso. fornecimento e instalação. | m2 | 11.5 | 956.94 | 11004.81 | 0.53
12.004º | Painéis em vidro temperado incolor 6mm, fixados com acabamento para esquadria, em aluminio perfil 25 - fornecimento e instalação | m2 | 2.25 | 442.27 | 995.11 | 0.05
12.005º | Painel em alumínio, cor N/P/B, tipo veneziana fixo | m2 | 1.05 | 402.43 | 422.55 | 0.02
12.006º | Janela em alumínio, cor N/P/B, moldura-vidro, tipo BOCA DE LOBO | m2 | 7.2 | 545.53 | 3927.82 | 0.19
12.007º | Porta em madeira compensada (canela), lisa, semi-ôca, 0.90 x 2.10 m, revestida c/fórmica branca, para sanitário de deficiente físico (inclusive batente, ferragens, fechadura, suporte e chapa de alumínio e=1mm) | un | 2 | 1803.1 | 3606.2 | 0.17
12.008º | Porta em chapa lisa de alumínio, cor N/P/B, comum, de abrir ou correr | m2 | 48.3 | 365.37 | 17647.37 | 0.86
12.009º | Porta de vidro temperado, de abrir, duas folhas, 2,25 x 2,45 m, espessura 10mm, Barra antipanico dupla, inclusive acessorios | un | 2 | 9535.51 | 19071.02 | 0.92
13º | INSTALAÇÕES ELÉTRICAS |  |  |  | 386695.19 | 18.72
13.001º | ELETROCALHAS E ELETRODUTOS |  |  |  | 50203.87 | 2.42
13.001.001º | Fornecimento e instalação de eletrocalha perfurada 100 x 100 x 3000 mm (ref. mopa ou similar) | un | 32 | 127.47 | 4079.04 | 0.2
13.001.002º | Emenda interna 100 x 100 mm com base lisa perfurada para eletrocalha metálica (ref. Mopa ou similar) | un | 32 | 17.23 | 551.36 | 0.03
13.001.003º | Suporte vertical 100 x 100 mm para fixação de eletrocalha metálica ( ref.: Mopa ou similar) | un | 96 | 15.69 | 1506.24 | 0.07
13.001.004º | Curva horizontal 100 x 100 mm para eletrocalha metálica, com ângulo 90° (ref.: mopa ou similar) | un | 3 | 36.63 | 109.89 | 0.01
13.001.005º | Curva de inversão 100x100 mm para eletrocalha metálica - Rev 01 | un | 3 | 43.61 | 130.83 | 0.01
13.001.006º | Fornecimento e Instalação de Tê Horizontall em PVC, para eletrocalha, 100x100mm | Un | 10 | 70.68 | 706.8 | 0.03
13.001.007º | Cruzeta 100 x 100 mm para eletrocalha perfurada metálica (ref.: mopa ou similar) | un | 8 | 113.35 | 906.8 | 0.04
13.001.008º | Fornecimento e instalação de eletrocalha metálica 50 x 50 x 3000 mm (ref. valemam ou similar) | un | 60 | 47.86 | 2871.6 | 0.14
13.001.009º | Fornecimento e Instalação Cruzeta 50 x 50 mm para eletrocalha perfurada metálica (ref.: mopa ou similar) | un | 3 | 48.65 | 145.95 | 0.01
13.001.010º | Curva de inversão 50 x 50 mm para eletrocalha metálica (ref.: mopa ou similar) | un | 2 | 32.49 | 64.98 | 0
13.001.011º | Tê horizontal 50 x 50 mm para eletrocalha metálica (ref. Mopa ou similar) | un | 8 | 34.9 | 279.2 | 0.01
13.001.012º | Tala plana perfurada 50mm para eletrocalha metálica (ref.: mopa ou similar) - Rev 01 | un | 180 | 6.75 | 1215 | 0.06
13.001.013º | Suporte vertical 50 x 50mm para fixação de eletrocalha metálica (ref. Mopa ou similar) | un | 180 | 14.15 | 2547 | 0.12
13.001.014º | Chumbador parabolt inox 5/16" x 3 1/4", fornecimento | un | 276 | 2.42 | 667.92 | 0.03
13.001.015º | Fixação de eletrocalhas com vergalhão (Tirante) com rosca total ø 1/4"x1000mm (marvitec ref. 1431 ou similar) | m | 92 | 27.57 | 2536.44 | 0.12
13.001.016º | Porca sextavada zincada 1/4" (fornecimento e colocação) | un | 1656 | 1.45 | 2401.2 | 0.12
13.001.017º | Arruela lisa de aço galvanizada de Ø 1/4" | un | 3503.73 | 0.3 | 1051.12 | 0.05
13.001.018º | Arruela de pressão 1/4" | un | 1656 | 0.61 | 1010.16 | 0.05
13.001.019º | Parafuso zincado, sextavado, com rosca inteira, diametro 1/4", comprimento 1/2" (fornecimento e colocação) | un | 1656 | 0.48 | 794.88 | 0.04
13.001.020º | Fixação de eletrodutos, diâmetros menores ou iguais a 40 mm, com abraçadeira metálica rígida tipo d com parafuso de fixação 1 1/4", fixada diretamente na laje ou parede. af_09/2023 | m | 362 | 13.37 | 4839.94 | 0.23
13.001.021º | Eletroduto de pvc rígido roscável, diâm = 25mm (3/4") | m | 286 | 17.14 | 4902.04 | 0.24
13.001.022º | Eletroduto de pvc rígido roscável, diâm = 32mm (1") | m | 51 | 21.78 | 1110.78 | 0.05
13.001.023º | Eletroduto de pvc rígido roscável, diâm = 40mm (1 1/4") | m | 12 | 27.22 | 326.64 | 0.02
13.001.024º | Eletroduto de pvc rígido roscável, diâm = 60mm (2") | m | 13 | 42.04 | 546.52 | 0.03
13.001.025º | Curva para eletroduto de pvc rígido roscável, diâm = 25mm (3/4") | un | 230 | 8.7 | 2001 | 0.1
13.001.026º | Curva para eletroduto de pvc rígido roscável, diâm = 32mm (1") | un | 30 | 12.05 | 361.5 | 0.02
13.001.027º | Curva para eletroduto de pvc rígido roscável, diâm = 40mm (1 1/4") | un | 18 | 16.48 | 296.64 | 0.01
13.001.028º | Curva para eletroduto de pvc rígido roscável, diâm = 60mm (2") | un | 8 | 31.68 | 253.44 | 0.01
13.001.029º | Luva para eletroduto de pvc rígido roscável, diâm = 25mm (3/4") | un | 99 | 3.05 | 301.95 | 0.01
13.001.030º | Luva para eletroduto de pvc rígido roscável, diâm = 32mm (1") | un | 18 | 4.69 | 84.42 | 0
13.001.031º | Luva para eletroduto de pvc rígido roscável, diâm = 40mm (1 1/4") | un | 4 | 6.88 | 27.52 | 0
13.001.032º | Luva para eletroduto de pvc rígido roscável, diâm = 60mm (2") | un | 4 | 11.59 | 46.36 | 0
13.001.033º | Eletroduto flexível de pvc (sanfonado), diâm = 25mm (3/4") | m | 345 | 8.71 | 3004.95 | 0.15
13.001.034º | Tubo metálico flexível d=1", Sealtubo ou similar, fornecimento | m | 250 | 15.26 | 3815 | 0.18
13.001.035º | Terminal de conexão SPTF d=1" p/tubo metálico flex., Sealtubo ou similar, fornecimento | Un | 86 | 20.45 | 1758.7 | 0.09
13.001.036º | Fornecimento e instalação de saída horizontal para eletroduto 3/4" (ref. vl 33 valemam ou similar) | un | 120 | 5.14 | 616.8 | 0.03
13.001.037º | Fornecimento e instalação de saída horizontal para eletroduto 1" (ref. vl 33 valemam ou similar) | un | 30 | 8.45 | 253.5 | 0.01
13.001.038º | Fornecimento e instalação de saída horizontal para eletroduto 1 1/2" (ref. vl 33 valemam ou similar) | un | 4 | 9.07 | 36.28 | 0
13.001.039º | Box reto em alumínio de 3/4" | un | 120 | 11.23 | 1347.6 | 0.07
13.001.040º | Box reto em alumínio de 1" | un | 20 | 13.14 | 262.8 | 0.01
13.001.041º | Box reto em alumínio de 2" | un | 10 | 29.88 | 298.8 | 0.01
13.001.042º | Parafuso com bucha S-6 (fornecimento) | un | 1119 | 0.12 | 134.28 | 0.01
13.002º | QUADROS E DISJUNTORES |  |  |  | 44995.82 | 2.18
13.002.001º | Quadro geral de distribuição de emQuadro geral de distribuição de embutir, com barramento 600A, em chapa galvaniz., medindo:1400x800x250cm, QGBT inclusive disjuntores | un | 1 | 16874.34 | 16874.34 | 0.82
13.002.002º | Mureta de alvenaria 1,70 x 0,60m para poste auxiliar de energia | un | 1 | 298.47 | 298.47 | 0.01
13.002.003º | Quadro geral de distribuição de emQuadro geral de distribuição de embutir, com barramento, em chapa galvaniz., medindo:1400x800x250cm, exclusive disjuntores | un | 1 | 8584.66 | 8584.66 | 0.42
13.002.004º | Quadro de distribuição de embutir, em chapa de aço, para até 56 disjuntores, com barramento, padrão DIN, exclusive disjuntores | un | 1 | 2260.91 | 2260.91 | 0.11
13.002.005º | Disjuntor termomagnético tripolar 400 A com caixa moldada 10 kA | un | 2 | 2209.5 | 4419 | 0.21
13.002.006º | Disjuntor termomagnético tripolar 275 A com caixa moldada 10 kA | un | 2 | 1961.98 | 3923.96 | 0.19
13.002.007º | Disjuntor termomagnético tripolar 125 A com caixa moldada 10 kA | un | 2 | 709.35 | 1418.7 | 0.07
13.002.008º | Disjuntor termomagnetico tripolar 70 A, padrão DIN (Europeu - linha branca), curva C, 5KA | un | 2 | 206.08 | 412.16 | 0.02
13.002.009º | Disjuntor termomagnetico tripolar 25 A, padrão DIN (Europeu - linha branca) | un | 5 | 171.24 | 856.2 | 0.04
13.002.010º | Disjuntor bipolar tipo din, corrente nominal de 32a - fornecimento e instalação. af_07/2025 | un | 2 | 75.67 | 151.34 | 0.01
13.002.011º | Disjuntor termomagnetico bipolar 25 A, padrão DIN (Europeu - linha branca), corrente 5KA | un | 4 | 64.93 | 259.72 | 0.01
13.002.012º | Disjuntor monopolar tipo din, corrente nominal de 25a - fornecimento e instalação. af_07/2025 | un | 1 | 16.21 | 16.21 | 0
13.002.013º | Disjuntor termomagnetico monopolar 20 A, padrão DIN (Europeu - linha branca), curva C, corrente 5KA | un | 46 | 26.4 | 1214.4 | 0.06
13.002.014º | Disjuntor bipolar DR 25 A - Dispositivo residual diferencial, tipo AC, 30MA, ref.5SM1 312-OMB, Siemens ou similar | un | 6 | 376.53 | 2259.18 | 0.11
13.002.015º | Dispositivo de proteção contra surto de tensão DPS 60kA - 275v | un | 4 | 109.11 | 436.44 | 0.02
13.002.016º | Terminal de compressão para cabo de 120 mm2 - fornecimento e instalação | un | 20 | 15.53 | 310.6 | 0.02
13.002.017º | Terminal de compressão para cabo de 95 mm2 - fornecimento e instalação | un | 20 | 11.54 | 230.8 | 0.01
13.002.018º | Terminal de compressão para cabo de 50 mm2 - fornecimento e instalação | un | 15 | 7.86 | 117.9 | 0.01
13.002.019º | Terminal de compressão para cabo de 35 mm2 - fornecimento e instalação | un | 10 | 5.44 | 54.4 | 0
13.002.020º | Terminal de compressão para cabo de 25 mm2 - fornecimento e instalação | un | 10 | 4.78 | 47.8 | 0
13.002.021º | Terminal de compressão para cabo de 16 mm2 - fornecimento e instalação | un | 6 | 3.61 | 21.66 | 0
13.002.022º | Terminal de compressão para cabo de 10 mm2 - fornecimento e instalação | un | 22 | 3.22 | 70.84 | 0
13.002.023º | Terminal de compressão para cabo de 6 mm2 - fornecimento e instalação | un | 35 | 3.08 | 107.8 | 0.01
13.002.024º | Terminal de compressão para cabo de 4 mm2 - fornecimento e instalação | un | 127 | 2.79 | 354.33 | 0.02
13.002.025º | Terminal de compressão para cabo de 2,50 mm2 - fornecimento e instalação | un | 120 | 2.45 | 294 | 0.01
13.003º | CABOS |  |  |  | 104219.14 | 5.07
13.003.001º | Cabo de cobre isolado em EPR flexível unipolar 95mm² - 0,6Kv/1Kv/90° | m | 120 | 163.91 | 19669.2 | 0.95
13.003.002º | Cabo de cobre isolado em EPR flexível unipolar 50mm² - 0,6Kv/1Kv/90° | m | 72 | 87.76 | 6318.72 | 0.31
13.003.003º | Cabo de cobre isolado em EPR flexível unipolar 35mm² - 0,6Kv/1Kv/90° | m | 156 | 62.94 | 9818.64 | 0.48
13.003.004º | Cabo de cobre isolado em EPR flexível unipolar 25mm² - 0,6Kv/1Kv/90° | m | 48 | 46.96 | 2254.08 | 0.11
13.003.005º | Cabo de cobre isolado em EPR flexível unipolar 16mm² - 0,6Kv/1Kv/90° | m | 48 | 32.49 | 1559.52 | 0.08
13.003.006º | Cabo de cobre isolado em EPR flexível unipolar 10mm² - 0,6Kv/1Kv/90° | m | 960 | 22.41 | 21513.6 | 1.04
13.003.007º | Cabo de cobre flexível isolado, seção 6mm², 450/ 750v / 70°c | m | 120 | 15.13 | 1815.6 | 0.09
13.003.008º | Cabo de cobre flexível isolado, seção 4mm², 450/ 750v / 70°c | m | 840 | 12.66 | 10634.4 | 0.52
13.003.009º | Cabo de cobre flexível isolado, seção 2,5mm², 450/ 750v / 70°c | m | 2942.88 | 10.41 | 30635.38 | 1.49
13.004º | TOMADAS |  |  |  | 9315.71 | 0.45
13.004.001º | Ponto de tomada 3p para ar condicionado até 3000 va, com eletroduto de pvc rígido embutido Ø 3/4", incluindo conjunto astop/30a-220v, inclusive aterramento | pt | 5 | 427.25 | 2136.25 | 0.1
13.004.002º | Tomada 2p + t, ABNT, de embutir, 10 A, com placa em pvc | un | 45 | 29.8 | 1341 | 0.06
13.004.003º | Tomada dupla, de embutir, para uso geral, 2P+T, ABNT, 10A | un | 22 | 51.87 | 1141.14 | 0.06
13.004.004º | Tomada embutir 3p+T, tipo industrial, 32A, 220/240 ref:N-4249, cor azul, marca Steck ou similar | un | 3 | 67.18 | 201.54 | 0.01
13.004.005º | Caixa de passagem pvc, 4" x 2", embutir, p/eletroduto | un | 130 | 5.25 | 682.5 | 0.03
13.004.006º | Ponto de tomada 2p+t, ABNT, 10 A, de uso geral, em pisos, com eletroduto de pvc rígido embutido, inclusive aterramento | pt | 4 | 425.35 | 1701.4 | 0.08
13.004.007º | Fornecimento e instalação de tampa cega (espelho liso) para caixa 4" x 2" | un | 17 | 9.44 | 160.48 | 0.01
13.004.008º | Caixa de passagem pvc 20 x 20cm, sistema "x", com tampa | un | 10 | 58.98 | 589.8 | 0.03
13.004.009º | Alarme Banheiro Pne Deficiente Físico Conforme Nbr 9050 com acionador | un | 2 | 680.8 | 1361.6 | 0.07
13.005º | ILUMINAÇÃO |  |  |  | 26441.83 | 1.28
13.005.001º | Interruptor 01 seção, com caixa pvc 4"x2" | un | 17 | 24.73 | 420.41 | 0.02
13.005.002º | Interruptor paralelo (2 módulos), 10a/250v, sem suporte e sem placa - fornecimento e instalação. af_03/2023 | un | 2 | 54.36 | 108.72 | 0.01
13.005.003º | Interruptor paralelo (1 módulo), 10a/250v, incluindo suporte e placa - fornecimento e instalação. af_03/2023 | un | 10 | 41.72 | 417.2 | 0.02
13.005.004º | Interruptor paralelo (3 módulos), 10a/250v, incluindo suporte e placa - fornecimento e instalação. af_03/2023 | un | 3 | 92.06 | 276.18 | 0.01
13.005.005º | Interruptor intermediário (1 módulo), 10a/250v, incluindo suporte e placa - fornecimento e instalação. af_03/2023 | un | 2 | 57.14 | 114.28 | 0.01
13.005.006º | Sensor de presença com fotocélula, fixação em teto - fornecimento e instalação. af_09/2024 | un | 4 | 71.99 | 287.96 | 0.01
13.005.007º | Luminária calha sobrepor p/lamp.fluorescente 2x40w ou LED 18 à 20W, completa, incl.reator eletronico e lampadas. Rev 03_06/2024 | un | 45 | 162.71 | 7321.95 | 0.35
13.005.008º | Luminária de embutir com aletas, para lâmpada fluorescente, 2 x 32w, ref. TBS020232CI00, da Philips, completa | un | 32 | 244.35 | 7819.2 | 0.38
13.005.009º | Luminária externa tipo arandela, ref:CWA-224,Tecnolux ou similar, p/fixação em parede, fabricada em aluminio com difusor em vidro alcalino prensado, inclusive lâmpada fluorescente compacta 26w - Rev 01 | un | 6 | 232.74 | 1396.44 | 0.07
13.005.010º | Plug macho 2p + t, ABNT, de embutir, 10 A com rabicho de cabo PP 3x1,5mm2, com 1,0m | pt | 77 | 17.99 | 1385.23 | 0.07
13.005.011º | Plug fêmea 2p + t, ABNT, de embutir, 10 A fornecimento e instalação | un | 77 | 6.66 | 512.82 | 0.02
13.005.012º | Refletor Slim LED 100W de potência, branco Frio, 6500k, Autovolt, marca G-light ou similar | un | 14 | 86.11 | 1205.54 | 0.06
13.005.013º | Luminária de emergência, de sobrepor, tipo balizamento com bloco autônomo, com autonomia de 3h, modelo LLE 1106-1DFB, da KBR ou similar | un | 18 | 287.55 | 5175.9 | 0.25
13.006º | REDE AÉREA |  |  |  | 75234.11 | 3.62
13.006.001º | Poste de concreto duplo T (DT) 11/1000 - fornecimento e assentamento | un | 1 | 4379.38 | 4379.38 | 0.21
13.006.002º | Mureta de alvenaria 1,30 x 2,00m para poste auxiliar de energia | un | 1 | 1268.04 | 1268.04 | 0.06
13.006.003º | Fornecimento e instalação de caixa para medição indireta padrão energisa (1.50 x 0.60 x 0.30 m) | un | 1 | 3812.23 | 3812.23 | 0.18
13.006.004º | Cruzeta em concreto armado, tipo "t", 1900mm - Fornecimento | Un | 2 | 350.85 | 701.7 | 0.03
13.006.005º | Implantação de estrutura de concreto tipo N1 para rede de distribuição aérea - Rev 01_2023 | un | 1 | 633.75 | 633.75 | 0.03
13.006.006º | Mão-de-obra para implantação de estrutura N1 | un | 1 | 76.88 | 76.88 | 0
13.006.007º | Transformador de distribuição, 150 kva, trifásico, 60 hz, classe 15 kv, imerso em óleo mineral, instalação em poste (não incluso suporte) - fornecimento e instalação. af_12/2020 | un | 1 | 30365.22 | 30365.22 | 1.47
13.006.008º | Suporte para transformador em poste de concreto duplo t - fornecimento e instalação. af_12/2020 | un | 1 | 202.94 | 202.94 | 0.01
13.006.009º | Mão-de-obra para implantação de chave fusível monopolar 13,8kv 100a | un | 3 | 20.95 | 62.85 | 0
13.006.010º | Fornecimento de elo fusível tipo 8k | un | 3 | 21.25 | 63.75 | 0
13.006.011º | Fornecimento e instalação de pára-raio de distribuição polimérico 12KV, c/ desligamento automático, resist. não linear | un | 4 | 352.04 | 1408.16 | 0.07
13.006.012º | Fita em aço inox, fusimec ou similar - Fornecimento | M | 5 | 4.08 | 20.4 | 0
13.006.013º | Cabeçote de alumínio de 4" - Fornecimento | Un | 2 | 56.15 | 112.3 | 0.01
13.006.014º | Eletroduto em ferro galvanizado pesado sem costura 1 1/4" x 3m | un | 8 | 227.17 | 1817.36 | 0.09
13.006.015º | Curva para eletroduto galvanizado, diâm = 4" - Rev.01 | un | 4 | 123.74 | 494.96 | 0.02
13.006.016º | Luva de ferro galvanizado d=4" - Fornecimento | Un | 4 | 196.31 | 785.24 | 0.04
13.006.017º | Cabo de cobre isolado em EPR flexível unipolar 120mm² - 0,6Kv/1Kv/90° | m | 108 | 207.92 | 22455.36 | 1.09
13.006.018º | Cabo de cobre isolado HEPR (XLPE), rigido, 70mm², 1kv / 90º C | m | 36 | 128.37 | 4621.32 | 0.22
13.006.019º | Aterramento composto de 3 hastes de cobre Ø 5/8" x 2,40m, interligada com cabo de cobre 70mm2 | un | 1 | 889.51 | 889.51 | 0.04
13.006.020º | Concreto simples fabricado na obra, fck=13,5 mpa, lançado e adensado | m3 | 1.35 | 787.23 | 1062.76 | 0.05
13.007º | ALIMENTAÇÃO |  |  |  | 76284.71 | 3.7
13.007.001º | Caixa de passagem em alvenaria de tijolos maciços esp. = 0,17m, dim. int. = 1.00 x 1.00 x 1,00m | un | 2 | 2562.11 | 5124.22 | 0.25
13.007.002º | Escavação manual de vala ou cava em material de 1ª categoria, profundidade até 1,50m | m3 | 9.5 | 72.42 | 687.99 | 0.03
13.007.003º | Reaterro manual de valas com espalhamento e compactação utilizando compactador placa vibratória, sem controle do grau de compactação | m3 | 7.5 | 20.11 | 150.82 | 0.01
13.007.004º | Eletroduto de pvc rígido roscável, diâm = 110mm (4") | m | 60 | 96.36 | 5781.6 | 0.28
13.007.005º | Curva para eletroduto de pvc rígido roscável, diâm = 110mm (4") | un | 8 | 122.21 | 977.68 | 0.05
13.007.006º | Luva para eletroduto de pvc rígido roscável, diâm = 110mm (4") | un | 10 | 58.48 | 584.8 | 0.03
13.007.007º | Abraçadeira metálica tipo "D" de 4" | un | 10 | 12.82 | 128.2 | 0.01
13.007.008º | Cabo de cobre isolado em EPR flexível unipolar 150mm² - 0,6Kv/1Kv/90° | m | 180 | 239.89 | 43180.2 | 2.09
13.007.009º | Cabo de cobre isolado em EPR flexível unipolar 95mm² - 0,6Kv/1Kv/90° | m | 120 | 163.91 | 19669.2 | 0.95
14º | INSTALAÇÕES DE CABEAMENTO ESTRUTURADO (DADOS) |  |  |  | 63722.1 | 3.12
14.001º | INFRAESTRUTURA |  |  |  | 12442.61 | 0.62
14.001.001º | Fornecimento e instalação de eletrocalha metálica 50 x 50 x 3000 mm (ref. valemam ou similar) | un | 42 | 47.86 | 2010.12 | 0.1
14.001.002º | Curva de inversão 50 x 50 mm para eletrocalha metálica (ref.: mopa ou similar) | un | 1 | 32.49 | 32.49 | 0
14.001.003º | Tê horizontal 50 x 50 mm para eletrocalha metálica (ref. Mopa ou similar) | un | 3 | 34.9 | 104.7 | 0.01
14.001.004º | Tala plana perfurada 50mm para eletrocalha metálica (ref.: mopa ou similar) - Rev 01 | un | 126 | 6.75 | 850.5 | 0.04
14.001.005º | Suporte vertical 50 x 50mm para fixação de eletrocalha metálica (ref. Mopa ou similar) | un | 126 | 14.15 | 1782.9 | 0.09
14.001.006º | Chumbador parabolt inox 5/16" x 3 1/4", fornecimento | un | 126 | 2.42 | 304.92 | 0.01
14.001.007º | Fixação de eletrocalhas com vergalhão (Tirante) com rosca total ø 1/4"x1000mm (marvitec ref. 1431 ou similar) | m | 42 | 27.57 | 1157.94 | 0.06
14.001.008º | Porca sextavada zincada 1/4" (fornecimento e colocação) | un | 756 | 0.54 | 408.24 | 0.02
14.001.009º | Arruela lisa de aço galvanizada de Ø 1/4" | un | 1512 | 0.3 | 453.6 | 0.02
14.001.010º | Arruela de pressão 1/4" fornecimento e instalação | un | 756 | 0.3 | 226.8 | 0.01
14.001.011º | Parafuso zincado, sextavado, com rosca inteira, diametro 1/4", comprimento 1/2" (fornecimento e colocação) | un | 756 | 0.48 | 362.88 | 0.02
14.001.012º | Fixação de eletrodutos, diâmetros menores ou iguais a 40 mm, com abraçadeira metálica rígida tipo d com parafuso de fixação 1 1/4", fixada diretamente na laje ou parede. af_09/2023 | m | 75 | 13.37 | 1002.75 | 0.05
14.001.013º | Eletroduto de pvc rígido roscável, diâm = 32mm (1") | m | 75 | 21.78 | 1633.5 | 0.08
14.001.014º | Curva para eletroduto de pvc rígido roscável, diâm = 32mm (1") | un | 29 | 12.05 | 349.45 | 0.02
14.001.015º | Luva para eletroduto de pvc rígido roscável, diâm = 32mm (1") | un | 25 | 4.69 | 117.25 | 0.01
14.001.016º | Tubo metálico flexível d=1", Sealtubo ou similar, fornecimento | m | 40 | 15.26 | 610.4 | 0.03
14.001.017º | Fornecimento e instalação de saída horizontal para eletroduto 1" (ref. vl 33 valemam ou similar) | un | 29 | 8.45 | 245.05 | 0.01
14.001.018º | Box reto em alumínio de 1" | un | 58 | 13.14 | 762.12 | 0.04
14.001.019º | Parafuso com bucha S-6 (fornecimento) | un | 225 | 0.12 | 27 | 0
14.002º | EQUIPAMENTOS |  |  |  | 3923.9 | 0.19
14.002.001º | Distribuidor interno óptico - D.I.O | un | 1 | 1293.02 | 1293.02 | 0.06
14.002.002º | Fornecimento e instalação de patch cords cat.6 c/1,50m - Rev 01 | un | 29 | 40.18 | 1165.22 | 0.06
14.002.003º | Fornecimento e instalação de patch cords cat.6 c/2,50m - Rev 02 | un | 29 | 50.54 | 1465.66 | 0.07
14.003º | PONTOS |  |  |  | 7919.26 | 0.38
14.003.001º | Tomada dupla para lógica no piso, metal, RJ45 | un | 3 | 82.71 | 248.13 | 0.01
14.003.002º | Ponto de caixa seca p/ lógica, c/ eletroduto pvc rígido aparente Ø 3/4" | un | 27 | 144.32 | 3896.64 | 0.19
14.003.003º | Modulo e Placa 4" x 2" para tomada RJ-45 cat-6 p/ 02 módulos | un | 26 | 103.75 | 2697.5 | 0.13
14.003.004º | Modulo e Placa 4" x 2" para tomada RJ-45 cat-6 p/ 01 módulos | un | 1 | 56.19 | 56.19 | 0
14.003.005º | Certificação de rede cabeamento estruturado | un | 29 | 35.2 | 1020.8 | 0.05
14.004º | CABOS |  |  |  | 22952.74 | 1.12
14.004.001º | Fornecimento e lançamento de cabo utp 4 pares cat 6 | m | 1003 | 17.18 | 17231.54 | 0.84
14.004.002º | Cabo de fibra ótica de 6 vias | m | 195 | 25.44 | 4960.8 | 0.24
14.004.003º | Emenda Por fusão em Cabo | un | 6 | 101.36 | 608.16 | 0.03
14.004.004º | Certificação de cabo de Fibra óptica | un | 4 | 38.06 | 152.24 | 0.01
14.005º | ALIMENTAÇÃO |  |  |  | 16483.59 | 0.81
14.005.001º | Eletroduto de pvc rígido roscável, diâm = 60mm (2") | m | 195 | 42.04 | 8197.8 | 0.4
14.005.002º | Curva para eletroduto de pvc rígido roscável, diâm = 60mm (2") | un | 4 | 31.68 | 126.72 | 0.01
14.005.003º | Luva para eletroduto de pvc rígido roscável, diâm = 60mm (2") | un | 33 | 11.59 | 382.47 | 0.02
14.005.004º | Caixa de passagem em alvenaria de tijolos maciços esp. = 0,12m, dim. int. = 0.60 x 0.60 x 0.60m | un | 5 | 604.36 | 3021.8 | 0.15
14.005.005º | Escavação manual de vala ou cava em material de 1ª categoria, profundidade até 1,50m | m3 | 49.83 | 72.42 | 3608.69 | 0.17
14.005.006º | Reaterro manual de valas ou áreas, com espalhamento e compactação, utilizando compactador à percussão sapinho, sem controle do grau de compactação | m3 | 48.75 | 23.51 | 1146.11 | 0.06
15º | INSTALAÇÕES SPDA - REFEITÓRIO |  |  |  | 31845.43 | 1.53
15.001º | Cabo de cobre nú 35 mm2 - fornecimento e assentamento (3,16m/kg) | kg | 37.03 | 58.62 | 2170.7 | 0.11
15.002º | Cabo de cobre nú 50 mm2 - fornecimento e assentamento (2,27m/kg) | kg | 22.91 | 191.98 | 4398.26 | 0.21
15.003º | Fornecimento e assentamento de barra chata de alumínio de 7/8" x 1/8" | m | 305.5 | 20.58 | 6287.19 | 0.3
15.004º | Suporte FIXADOR COLÁVEL ADERICONE® de 45mm de diâmetro, com malha, parafuso Ø 1/4 e porca em inox - SPDA | un | 306 | 18.21 | 5572.26 | 0.27
15.005º | Mini captor para spda - fornecimento e instalação. af_08/2023 | un | 8 | 35.7 | 285.6 | 0.01
15.006º | Fornecimento e instalação de haste de aterramento 5/8"x3,00m com conector | un | 14 | 165.64 | 2318.96 | 0.11
15.007º | Caixa de inspeção 0,30 x 0,30 x 0,40m | un | 14 | 214.92 | 3008.88 | 0.15
15.008º | Grampo estampado tipo "x", em cobre, com 04 parafusos, para cabos de cobre nu 35mm² - tel- 853 (SPDA) | un | 36 | 36.69 | 1320.84 | 0.06
15.009º | Conector split-bolt, para spda, para cabos até 50 mm2 - fornecimento e instalação. af_08/2023 | un | 22 | 28.32 | 623.04 | 0.03
15.010º | Eletroduto de pvc rígido roscável, diâm = 32mm (1") | m | 32 | 21.78 | 696.96 | 0.03
15.011º | Abraçadeira metálica tipo "D" de 1" | un | 32 | 7.49 | 239.68 | 0.01
15.012º | Fornecimento de Kit parafuso philips, bucha, arruela S6 | un | 498 | 0.12 | 59.76 | 0
15.013º | Escavação manual de vala ou cava em material de 1ª categoria, profundidade até 1,50m | m3 | 15.6 | 72.42 | 1129.75 | 0.05
15.014º | Reaterro manual de valas ou áreas, com espalhamento e compactação, utilizando compactador à percussão sapinho, sem controle do grau de compactação | m3 | 15.6 | 23.51 | 366.76 | 0.02
15.015º | Caixa de equipotencialização em aço 200x200x90mm, para embutir com tampa, com 9 terminais, ref:TEL-901 ou similar (SPDA) | un | 1 | 462.53 | 462.53 | 0.02
15.016º | Conector de medição em bronze c/4 parafusos p/cabos de cobre 16-70mm² ref.TEL-560 (pára-raio) | Un | 8 | 65.59 | 524.72 | 0.03
15.017º | Caixa inspeção em poliamida 150x110x70mm, bocal 1" (DN 32mm), ref: TEL-541 (SPDA) | un | 8 | 107.65 | 861.2 | 0.04
15.018º | Fornecimento e aplicação de selante p/calhas e rufos, tipo selacalha (veda calha), cor aluminio, ref: Vedacit ou similar | m | 61.1 | 22.2 | 1356.42 | 0.07
15.019º | Terminal de compressão para cabo de 35 mm2 - fornecimento e instalação | un | 8 | 5.44 | 43.52 | 0
15.020º | Presilha de latão, L=20mm, para fixação de cabos de cobre, furo d=5mm, para cabos 35mm² a 50mm², ref:TEL-744 ou similar (SPDA) | un | 40 | 2.96 | 118.4 | 0.01
16º | INSTALAÇÕES SANITÁRIAS |  |  |  | 52839.19 | 2.53
16.001º | TUBOS |  |  |  | 8633.85 | 0.42
16.001.001º | Tubo pvc, serie normal, esgoto predial, dn 150 mm, fornecido e instalado em subcoletor aéreo de esgoto sanitário. af_08/2022 | m | 12 | 67.56 | 810.72 | 0.04
16.001.002º | Tubo pvc, serie normal, esgoto predial, dn 100 mm, fornecido e instalado em subcoletor aéreo de esgoto sanitário. af_08/2022 | m | 135 | 33.29 | 4494.15 | 0.22
16.001.003º | Tubo pvc, serie normal, esgoto predial, dn 75 mm, fornecido e instalado em prumada de esgoto sanitário ou ventilação. af_08/2022 | m | 46 | 26.89 | 1236.94 | 0.06
16.001.004º | Tubo pvc, serie normal, esgoto predial, dn 50 mm, fornecido e instalado em prumada de esgoto sanitário ou ventilação. af_08/2022 | m | 82 | 15.92 | 1305.44 | 0.06
16.001.005º | Tubo pvc, serie normal, esgoto predial, dn 40 mm, fornecido e instalado em ramal de descarga ou ramal de esgoto sanitário. af_08/2022 | m | 30 | 26.22 | 786.6 | 0.04
16.002º | CONEXÕES |  |  |  | 8317.62 | 0.39
16.002.001º | Curva 45° longa em pvc rígido c/ anéis, diâm =100mm Rev.01 - 10/2022 | un | 1 | 91.96 | 91.96 | 0
16.002.002º | Curva 45° longa em pvc rígido c/ anéis, diâm = 75mm Rev. 01 - 10/2022 | un | 5 | 63.28 | 316.4 | 0.02
16.002.003º | Curva 45° longa em pvc rígido c/ anéis, diâm = 50mm - Rev 01_10/2022 | un | 17 | 28.6 | 486.2 | 0.02
16.002.004º | Curva de 45° em pvc rígido c/ anéis, para esgoto secundário, diâm = 40mm | un | 11 | 15.43 | 169.73 | 0.01
16.002.005º | Curva 90° curta em pvc rígido c/ anéis, diâm = 50mm | un | 3 | 24.73 | 74.19 | 0
16.002.006º | Curva 90° curta pvc soldável p/ esgoto secundário, diâm = 40mm | un | 22 | 15.7 | 345.4 | 0.02
16.002.007º | Joelho 45° em pvc rígido c/ anéis, para esgoto predial, diâm = 50mm | un | 1 | 15.68 | 15.68 | 0
16.002.008º | Joelho 90 graus, pvc, serie normal, esgoto predial, dn 100 mm, junta elástica, fornecido e instalado em prumada de esgoto sanitário ou ventilação. af_08/2022 | un | 9 | 34.21 | 307.89 | 0.01
16.002.009º | Joelho 90 graus, pvc, serie normal, esgoto predial, dn 75 mm, junta elástica, fornecido e instalado em ramal de descarga ou ramal de esgoto sanitário. af_08/2022 | un | 13 | 26.87 | 349.31 | 0.02
16.002.010º | Joelho 90 graus, pvc, serie normal, esgoto predial, dn 50 mm, junta elástica, fornecido e instalado em ramal de descarga ou ramal de esgoto sanitário. af_08/2022 | un | 18 | 17.86 | 321.48 | 0.02
16.002.011º | Junção simples em pvc rígido c/ anéis, para esgoto primário, diâm = 100 x 100mm | un | 9 | 65.97 | 593.73 | 0.03
16.002.012º | Junção simples em pvc rígido c/ anéis, para esgoto primário, diâm = 100 x 75mm | un | 4 | 64.91 | 259.64 | 0.01
16.002.013º | Junção simples em pvc rígido c/ anéis, para esgoto primário, diâm =100 x 50mm | un | 3 | 57.1 | 171.3 | 0.01
16.002.014º | Junção simples em pvc rígido c/ anéis, para esgoto primário, diâm = 50 x 50mm | un | 1 | 33.83 | 33.83 | 0
16.002.015º | Junção simples em pvc rígido c/ anéis, para esgoto primário, diâm = 75 x 50mm Rev. 01 - 10/2022 | un | 9 | 42.87 | 385.83 | 0.02
16.002.016º | Junção simples em pvc rígido c/ anéis, para esgoto primário, diâm = 75 x 75mm | un | 1 | 51.65 | 51.65 | 0
16.002.017º | Luva de pvc, série normal, para esgoto predial, dn 100 mm, instalada em dreno - fornecimento e instalação. af_07/2021 | un | 52 | 30.43 | 1582.36 | 0.08
16.002.018º | Luva de correr, pvc, serie normal, esgoto predial, dn 75 mm, junta elástica, fornecido e instalado em prumada de esgoto sanitário ou ventilação. af_08/2022 | un | 29 | 28.35 | 822.15 | 0.04
16.002.019º | Luva de correr, pvc, serie normal, esgoto predial, dn 50 mm, junta elástica, fornecido e instalado em prumada de esgoto sanitário ou ventilação. af_08/2022 | un | 53 | 20.36 | 1079.08 | 0.05
16.002.020º | Luva simples, pvc, serie normal, esgoto predial, dn 40 mm, junta soldável, fornecido e instalado em ramal de descarga ou ramal de esgoto sanitário. af_08/2022 | un | 33 | 9.14 | 301.62 | 0.01
16.002.021º | Redução excentrica em pvc rígido soldável, para esgoto primário, diâm = 100 x 50mm | un | 2 | 30.54 | 61.08 | 0
16.002.022º | Redução excentrica em pvc rígido soldável, para esgoto primário, diâm = 75 x 50mm | un | 16 | 25.24 | 403.84 | 0.02
16.002.023º | Redução excentrica em pvc rígido soldável, para esgoto primário, diâm = 100 x 75mm | un | 1 | 33.85 | 33.85 | 0
16.002.024º | Tê sanitário em pvc rígido c/ anéis, para esgoto primário, diâm =100 x 75mm | un | 1 | 59.42 | 59.42 | 0
16.003º | CAIXAS |  |  |  | 21226.23 | 1.03
16.003.001º | Caixa de gordura 0.60 x 0.60 x 0.60m | un | 4 | 881.63 | 3526.52 | 0.17
16.003.002º | Caixa de passagem em alvenaria de tijolos maciços esp. = 0,17m, dim. int. = 0.80 x 0.80 x 1.00m | un | 1 | 2005.59 | 2005.59 | 0.1
16.003.003º | Caixa de passagem em alvenaria de tijolos maciços esp. = 0,12m, dim. int. = 0.60 x 0.60 x 0.80m | un | 13 | 725.79 | 9435.27 | 0.46
16.003.004º | Caixa sifonada quadrada, com três entradas e uma saida, d = 100x150x50mm, branco, com grelha, Akros ou similar | un | 9 | 50.22 | 451.98 | 0.02
16.003.005º | Caixa sifonada, com grelha quadrada, pvc, dn 150 x 150 x 50 mm, junta soldável, fornecida e instalada em ramal de descarga ou em ramal de esgoto sanitário. af_08/2022 | un | 19 | 75.45 | 1433.55 | 0.07
16.003.006º | Caixa sifonada quadrada, com sete entradas e uma saida, d = 150 x 185 x 75mm, ref. nº40, acabamento branco, marca Akros ou similar | un | 1 | 93.33 | 93.33 | 0
16.003.007º | Ralo seco linear pvc sanitário d=90 com grelha aluminio | un | 13 | 329.23 | 4279.99 | 0.21
16.004º | DRENAGEM PLUVIAL |  |  |  | 11231.63 | 0.54
16.004.001º | Caixa de passagem em alvenaria de tijolos maciços esp. = 0,12m, dim. int. = 0.50 x 0.50 x 0.60m, com grelha de ferro fundido | un | 7 | 717.08 | 5019.56 | 0.24
16.004.002º | Curva 45° longa em pvc rígido c/ anéis, diâm =100mm Rev.01 - 10/2022 | un | 12 | 91.96 | 1103.52 | 0.05
16.004.003º | Curva longa 90 graus, pvc, serie normal, esgoto predial, dn 100 mm, junta elástica, fornecido e instalado em ramal de descarga ou ramal de esgoto sanitário. af_08/2022 | un | 14 | 91.38 | 1279.32 | 0.06
16.004.004º | Luva simples, pvc, serie r, água pluvial, dn 100 mm, junta elástica, fornecido e instalado em condutores verticais de águas pluviais. af_06/2022 | un | 16 | 38.75 | 620 | 0.03
16.004.005º | Tubo pvc, série r, água pluvial, dn 100 mm, fornecido e instalado em condutores verticais de águas pluviais. af_06/2022 | m | 73 | 38.9 | 2839.7 | 0.14
16.004.006º | Ralo hemisférico em fº fº, tipo abacaxi Ø 100mm | un | 7 | 52.79 | 369.53 | 0.02
16.005º | VENTILAÇÃO |  |  |  | 3429.86 | 0.15
16.005.001º | Curva 90° curta em pvc rígido soldável, diâm = 75mm | un | 2 | 45.45 | 90.9 | 0
16.005.002º | Fornecimento de curva 45º de pvc junta elástica, ponta / bolsa, diam. = 75mm | un | 4 | 114.36 | 457.44 | 0.02
16.005.003º | Curva 90° curta em pvc rígido soldável, diâm = 75mm | un | 3 | 45.45 | 136.35 | 0.01
16.005.004º | Joelho 90 graus, pvc, serie normal, esgoto predial, dn 50 mm, junta elástica, fornecido e instalado em prumada de esgoto sanitário ou ventilação. af_08/2022 | un | 2 | 11.44 | 22.88 | 0
16.005.005º | Joelho 90 graus, pvc, serie normal, esgoto predial, dn 75 mm, junta elástica, fornecido e instalado em prumada de esgoto sanitário ou ventilação. af_08/2022 | un | 22 | 24.42 | 537.24 | 0.03
16.005.006º | Tubo pvc rígido soldável ponta e bolsa p/ esgoto predial, d = 75 mm | m | 25 | 46.51 | 1162.75 | 0.06
16.005.007º | Tubo pvc rígido c/anel borracha, serie normal, p/esgoto predial, d = 50mm | m | 3 | 30.16 | 90.48 | 0
16.005.008º | Tê sanitário em pvc rígido c/ anéis, para esgoto primário, diâm =100 x 75mm | un | 7 | 59.42 | 415.94 | 0.02
16.005.009º | Tê sanitário em pvc rígido c/ anéis, para esgoto primário, diâm = 50 x 50mm | un | 2 | 31.07 | 62.14 | 0
16.005.010º | Tê sanitário em pvc rígido c/ anéis, para esgoto primário, diâm = 75 x 50mm Rev. 01 - 10/2022 | un | 2 | 47.24 | 94.48 | 0
16.005.011º | Tê sanitário em pvc rígido c/ anéis, para esgoto primário, diâm = 75 x 75mm | un | 6 | 49.23 | 295.38 | 0.01
16.005.012º | Terminal de ventilação em pvc rígido soldável, para esgoto primário, diâm = 75mm | un | 2 | 31.94 | 63.88 | 0
17º | INSTALAÇÕES HIDRÁULICAS |  |  |  | 16958.65 | 0.82
17.001º | TUBOS |  |  |  | 4017.36 | 0.2
17.001.001º | Tubo, pvc, soldável, de 25mm, instalado em ramal de distribuição de água - fornecimento e instalação. af_06/2022 | m | 110 | 14.84 | 1632.4 | 0.08
17.001.002º | Tubo, pvc, soldável, de 50mm, instalado em prumada de água - fornecimento e instalação. af_06/2022 | m | 116 | 20.56 | 2384.96 | 0.12
17.002º | CONEXÕES |  |  |  | 1966.91 | 0.1
17.002.001º | Adaptador curto com bolsa e rosca para registro, pvc, soldável, dn 25mm x 3/4, instalado em ramal de distribuição de água - fornecimento e instalação. af_06/2022 | un | 32 | 7.31 | 233.92 | 0.01
17.002.002º | Curva 90 graus, pvc, soldável, dn 25mm, instalado em prumada de água - fornecimento e instalação. af_06/2022 | un | 26 | 8.99 | 233.74 | 0.01
17.002.003º | Luva, pvc, soldável, dn 25mm, instalado em ramal de distribuição de água - fornecimento e instalação. af_06/2022 | un | 16 | 7.81 | 124.96 | 0.01
17.002.004º | Tê 90º de pvc rígido soldável, marrom diâm = 25mm | un | 21 | 12.82 | 269.22 | 0.01
17.002.005º | Joelho 90 graus com bucha de latão, pvc, soldável, dn 25mm, x 1/2 instalado em ramal ou sub-ramal de água - fornecimento e instalação. af_06/2022 | un | 22 | 15.32 | 337.04 | 0.02
17.002.006º | Joelho 90º pvc rígido soldável c/bucha de latão, d= 20mm x 1/2" | un | 15 | 19.58 | 293.7 | 0.01
17.002.007º | Joelho 90º de pvc rígido roscável com bucha de latão diâm = 1/2" | un | 9 | 19.58 | 176.22 | 0.01
17.002.008º | Tê com bucha de latão na bolsa central, pvc, soldável, dn 25mm x 1/2, instalado em ramal ou sub-ramal de água - fornecimento e instalação. af_06/2022 | un | 7 | 23.91 | 167.37 | 0.01
17.002.009º | Tê com bucha de latão na bolsa central, pvc, soldável, dn 20mm x 1/2, instalado em ramal ou sub-ramal de água - fornecimento e instalação. af_06/2022 | un | 6 | 21.79 | 130.74 | 0.01
17.003º | BARRILETE |  |  |  | 10974.38 | 0.52
17.003.001º | Caixa d´água em poliéster reforçado com fibra de vidro, 5000 litros - fornecimento e instalação. af_06/2021 | un | 2 | 4133.66 | 8267.32 | 0.4
17.003.002º | Registro de gaveta bruto, latão, roscável, 1 1/2" - fornecimento e instalação. af_08/2021 | un | 5 | 119.78 | 598.9 | 0.03
17.003.003º | Adaptador de pvc rígido soldável c/ flanges livres p/ caixa de água diâm = 50mm x 11/2" rEV. 01 - 10/2022 | un | 1 | 39.72 | 39.72 | 0
17.003.004º | Adaptador de pvc rígido soldável curto c/ bolsa e rosca p/ registro diâm = 50mm x 11/2" | un | 10 | 22 | 220 | 0.01
17.003.005º | Bucha de redução longa de pvc rígido soldável, marrom, diâm = 50 x 25mm | un | 16 | 22.06 | 352.96 | 0.02
17.003.006º | Curva 90 graus, pvc, soldável, dn 50 mm, instalado em reservação predial de água - fornecimento e instalação. af_04/2024 | un | 3 | 26.7 | 80.1 | 0
17.003.007º | Joelho 45 graus, pvc, soldável, dn 50mm, instalado em ramal de distribuição de água - fornecimento e instalação. af_06/2022 | un | 2 | 25.97 | 51.94 | 0
17.003.008º | Tê 90º de pvc rígido soldável, marrom diâm = 50mm | un | 15 | 29.9 | 448.5 | 0.02
17.003.009º | Engate flexível em inox, 1/2" x 30 cm - fornecimento e instalação. af_02/2026 | un | 6 | 70.38 | 422.28 | 0.02
17.003.010º | Engate flexível em plástico branco, 1/2" x 30cm - fornecimento e instalação. af_02/2026 | un | 6 | 13.44 | 80.64 | 0
17.003.011º | Adaptador com flange e anel de vedação, pvc, soldável, dn 25 mm x 3/4", instalado em reservação predial de água - fornecimento e instalação. af_04/2024 | un | 18 | 22.89 | 412.02 | 0.02
18º | LOUÇAS |  |  |  | 37466.49 | 1.8
18.001º | Lavatório louça branca com coluna, *44 x 35* cm, padrão popular - fornecimento e instalação. af_02/2026 | un | 2 | 356.2 | 712.4 | 0.03
18.002º | Mictório de louça branca com sifão integrado, engate flexivel cromado 1/2", registro de pressão 1/2" com canopla cromada acabamento simples e conjunto de fixação | un | 3 | 814.72 | 2444.16 | 0.12
18.003º | Bacia sanitária em louça branca, com tubo de ligação cromado - fornecimento e instalação. af_02/2026_ps | un | 9 | 375.52 | 3379.68 | 0.16
18.004º | B01 - Lavatório com bancada em Granito branco Siena e= 2cm, dim 3,58x0,60m, com 04 cubas louça embutir, sifão cromado, válvula cromada, torneira deca cromada (decamatic ref : 1173) ou similar, inclusive rodopia 7 cm, assentada | un | 1 | 5576.57 | 5576.57 | 0.27
18.005º | Lavatório com bancada em Granito branco Siena e= 2cm, dim 5,25x0,60m, com 04 cubas inox embutir, sifão cromado, válvula cromada, torneira deca ou similar, inclusive rodopia 7 cm, assentada | un | 2 | 9953.26 | 19906.52 | 0.96
18.006º | Lavatório louça suspenso 39,5 x 29,5 cm , linha Izy, ref. L.15.17, DECA ou similar, sem coluna, c/ sifão cromado, válvula cromada, engate cromado, com Torneira de mesa com fechamento automático, ref.1173 | un | 6 | 907.86 | 5447.16 | 0.26
19º | METAIS |  |  |  | 7992.66 | 0.39
19.001º | Torneira Automática Lavatório Hospital 2100 Mesa Clínica PNE - ALPHA HIDROMETAIS - Equipamento Médico e Hospitalar Fornecimento e instalação | un | 2 | 270.22 | 540.44 | 0.03
19.002º | Ducha em aço inox, DECA, linha targa 1984 C 40 ou similar | un | 5 | 544.42 | 2722.1 | 0.13
19.003º | Registro gaveta c/ canopla cromada, d=25mm (1") - ref.1509 Deca ou similar | un | 18 | 146.96 | 2645.28 | 0.13
19.004º | Saboneteira em plástico ABS, para sabonete líquido, da JSN, ref. J7 ou similar | un | 5 | 89.88 | 449.4 | 0.02
19.005º | Porta papel toalha para papel interfolha 2 ou 3 dobras, injetado com a frente em plástico ABS branco, com visor frontal para controle de substituição do papel interfolha e fundo em Plástico ABS cinza. | un | 5 | 167.5 | 837.5 | 0.04
19.006º | Dispenser, em plástico, para papel higiênico em rolo | un | 9 | 88.66 | 797.94 | 0.04
20º | BANCADAS INOX |  |  |  | 44819.49 | 2.19
20.001º | B02 - 05 UNIDADES |  |  |  | 26726.93 | 1.3
20.001.001º | Bancada em aço inox - 304, L=60cm, para cubas simples, concretada, acabamento liso e polido, assentada com argamassa traço T-1(1:3), exclusive cuba, sifão, válvula e torneira | m | 12.5 | 1481.99 | 18524.88 | 0.9
20.001.002º | Cuba em chapa inox - 304, dimensões 50x40x25cm, com fundo emborrachado | un | 5 | 1066.37 | 5331.85 | 0.26
20.001.003º | Válvula americana para pia 3 1/2", cromada, ref.1623-C, DECA ou similar | un | 5 | 110.95 | 554.75 | 0.03
20.001.004º | Torneira cromada para pia de cozinha, de mesa, com articulador, 1/2", ref. 1167, da Deca Motion ref.1167 C23 ou similar | un | 5 | 382.92 | 1914.6 | 0.09
20.001.005º | Sifao para pia de cozinha em PVC, ASTRA SC12, 1 1/2" x 50 mm, acabamento cromado ou similar | un | 5 | 80.17 | 400.85 | 0.02
20.002º | B03 |  |  |  | 7430.39 | 0.36
20.002.001º | Bancada em aço inox - 304, L=60cm, para cubas simples, concretada, acabamento liso e polido, assentada com argamassa traço T-1(1:3), exclusive cuba, sifão, válvula e torneira | m | 2.8 | 1481.99 | 4149.57 | 0.2
20.002.002º | Cuba em chapa inox - 304, dimensões 50x40x25cm, com fundo emborrachado | un | 2 | 1066.37 | 2132.74 | 0.1
20.002.003º | Válvula americana para pia 3 1/2", cromada, ref.1623-C, DECA ou similar | un | 2 | 110.95 | 221.9 | 0.01
20.002.004º | Torneira cromada para pia de cozinha, de mesa, com articulador, 1/2", ref. 1167, da Deca Motion ref.1167 C23 ou similar | un | 2 | 382.92 | 765.84 | 0.04
20.002.005º | Sifao para pia de cozinha em PVC, ASTRA SC12, 1 1/2" x 50 mm, acabamento cromado ou similar | un | 2 | 80.17 | 160.34 | 0.01
20.003º | B04 |  |  |  | 5715.88 | 0.28
20.003.001º | Bancada em aço inox - 304, L=60cm, para cubas simples, concretada, acabamento liso e polido, assentada com argamassa traço T-1(1:3), exclusive cuba, sifão, válvula e torneira | m | 2.75 | 1481.99 | 4075.47 | 0.2
20.003.002º | Cuba em chapa inox - 304, dimensões 50x40x25cm, com fundo emborrachado | un | 1 | 1066.37 | 1066.37 | 0.05
20.003.003º | Válvula americana para pia 3 1/2", cromada, ref.1623-C, DECA ou similar | un | 1 | 110.95 | 110.95 | 0.01
20.003.004º | Torneira cromada para pia de cozinha, de mesa, com articulador, 1/2", ref. 1167, da Deca Motion ref.1167 C23 ou similar | un | 1 | 382.92 | 382.92 | 0.02
20.003.005º | Sifao para pia de cozinha em PVC, ASTRA SC12, 1 1/2" x 50 mm, acabamento cromado ou similar | un | 1 | 80.17 | 80.17 | 0
20.004º | B05 |  |  |  | 4946.29 | 0.25
20.004.001º | Bancada em aço inox - 304, L=60cm, para cubas simples, concretada, acabamento liso e polido, assentada com argamassa traço T-1(1:3), exclusive cuba, sifão, válvula e torneira | m | 2.5 | 1481.99 | 3704.97 | 0.18
20.004.002º | Tanque em aço inox 430 com 0,6 mm de espessura, modelo TS740 de parede, capacidade de 47 litros, profundidade de 26 cm, acabamento alto brilho, e saboneteira. Medidas: 71 x 43,5cm. Da marca Franke ou similar. | un | 1 | 931.12 | 931.12 | 0.05
20.004.003º | Válvula americana para pia 3 1/2", cromada, ref.1623-C, DECA ou similar | un | 1 | 110.95 | 110.95 | 0.01
20.004.004º | Sifao para pia de cozinha em PVC, ASTRA SC12, 1 1/2" x 50 mm, acabamento cromado ou similar | un | 1 | 80.17 | 80.17 | 0
20.004.005º | Torneira cromada para uso geral, DECA 1152 C39 ou similar | un | 1 | 119.08 | 119.08 | 0.01
21º | IMPERMEABILIZAÇÃO |  |  |  | 31102.13 | 1.51
21.001º | Impermeabilização c/manta asfáltica 3mm, classe B, estrudada c/reforço de não tecido de poliéster, inclusive aplicação de 1 demão de primer e proteção mecânica traço 1:3 | m2 | 121.45 | 256.09 | 31102.13 | 1.51
22º | INSTALAÇÃO DE CLIMATIZAÇÃO |  |  |  | 6786.17 | 0.33
22.001º | Instalação de Ar condicionado split (evaporadora e condensadora), hi-wall (parede), até 9000 btu/h, com distância entre evaporadora e condensadora de 10m | un | 1 | 946.85 | 946.85 | 0.05
22.002º | Instalação de ar condicionado split (evaporadora e condensadora), piso teto, 48000 btu/h | un | 6 | 696.52 | 4179.12 | 0.2
22.003º | Tubo, pvc, soldável, de 32mm, instalado em dreno de ar condicionado - fornecimento e instalação. af_08/2022 | m | 60 | 27.67 | 1660.2 | 0.08
23º | INSTALAÇÃO DE GÁS GLP |  |  |  | 14181.36 | 0.69
23.001º | Caixa com regulador 1º estágio (instalação gás) | un | 4 | 520.04 | 2080.16 | 0.1
23.002º | Caixa com regulador 2º estágio (instalação gás) | un | 2 | 579.01 | 1158.02 | 0.06
23.003º | Laudo de Vistoria e ART com execução de teste de estanqueidade de gás com emissão de laudo técnico, exclusive deslocamento de equipe técnica - Rev 01 | un | 2 | 926.55 | 1853.1 | 0.09
23.004º | Fornecimento e assentamento de niple redução latão 1/2" npt x 1/4" npt, p/instalação de gás | un | 4 | 40.68 | 162.72 | 0.01
23.005º | Fornecimento e assentamento de niple redução latão 3/4" npt x 1/2" npt, p/instalação de gás | un | 4 | 43.61 | 174.44 | 0.01
23.006º | Mangueira metálica para gás d=1/2" x 120cm | un | 4 | 63.15 | 252.6 | 0.01
23.007º | Registro esfera borboleta 90°, 1/2" NPT (macho) x 3/8", entrada e saída bico da mangueira, para instalação de gás | un | 16 | 46.97 | 751.52 | 0.04
23.008º | Regulador de gás RP-21 com manômetro | un | 2 | 503.26 | 1006.52 | 0.05
23.009º | União 1/2" x 1/8" NPT para instalação de gás | un | 8 | 18.96 | 151.68 | 0.01
23.010º | Valvula de bloqueio, classe 300, d = 15mm (1/2") p/inst.gás | un | 2 | 91 | 182 | 0.01
23.011º | Válvula de retenção em latão com rosca de 1/2"NPT x 7/16"NPT, p/instalações gás | un | 2 | 28.08 | 56.16 | 0
23.012º | Bucha de redução de cobre, juntas soldadas, diâm = 22mm x 15mm | un | 4 | 30.56 | 122.24 | 0.01
23.013º | Curva de latão, cobre ou bronze, juntas soldadas, diâm = 22mm (3/4") | un | 10 | 25.19 | 251.9 | 0.01
23.014º | Tê de cobre ou bronze , juntas soldadas, diâm = 22mm (3/4") | un | 6 | 30.59 | 183.54 | 0.01
23.015º | Tubo cobre aparente, junta soldadas, d = 22 mm (3/4") | m | 40 | 77.73 | 3109.2 | 0.15
23.016º | Curva de latão, cobre ou bronze, juntas soldadas, 90º, diâm = 15mm (1/2") | un | 6 | 16.62 | 99.72 | 0
23.017º | Tê de cobre ou bronze , juntas soldadas, diâm = 15mm (1/2") | un | 4 | 20.16 | 80.64 | 0
23.018º | Tubo de aço preto sem costura, classe média, conexão soldada, dn 15 (1/2"), instalado em ramais e sub-ramais de gás - fornecimento e instalação. af_01/2026 | m | 40 | 62.63 | 2505.2 | 0.12
24º | INSTALAÇÕES DE EXAUSTÃO E INSUFLAÇÃO |  |  |  | 8178.6 | 0.4
24.001º | Duto em chapa galvanizada nº18 com diam=300mm, para sistema exaustão | m | 20 | 408.93 | 8178.6 | 0.4
25º | PINTURA |  |  |  | 51891.54 | 2.51
25.001º | Pintura para exteriores, sobre paredes, com lixamento, aplicação de 01 demão de selador acrílico, 01 demão de textura acrílica branca e 02 demãos de tinta acrílica convencional | m2 | 490 | 54.41 | 26660.9 | 1.29
25.002º | Pintura para interiores, sobre paredes ou tetos, com lixamento, aplicação de 01 demão de líquido selador, 02 demãos de massa corrida e 02 demãos de tinta pva latex convencional para interiores. Rev 03_04/2022 | m2 | 452 | 55.82 | 25230.64 | 1.22
26º | SERVIÇOS DIVERSOS |  |  |  | 92294.36 | 4.47
26.001º | Bancada em granito cinza andorinha, e=2cm | m2 | 6.6 | 689.23 | 4548.92 | 0.22
26.002º | Barra de apoio, reta, fixa, em aço inox, l=80cm, d=1 1/4", Jackwal ou similar | un | 4 | 274.51 | 1098.04 | 0.05
26.003º | Gradil em tela de aço galvanizado revestida em pvc, malha 5 x 10cm, fio 2.5mm, com requadro em tubo de aço galvanziado 2" base em alvenaria de pedra | m2 | 80 | 799.07 | 63925.6 | 3.1
26.004º | Divisória em granito branco siena, polido do dois lados, e= 2cm, inclusive montagem com ferragens | m2 | 20 | 1136.09 | 22721.8 | 1.1
27º | LIMPEZA DA OBRA |  |  |  | 4382.94 | 0.21
27.001º | Limpeza geral | m2 | 708.87 | 3.24 | 2296.74 | 0.11
27.002º | Carga, manobra e descarga manual de entulhos diversos, em caminhão carroceria 9t. | t | 9 | 231.8 | 2086.2 | 0.1
| TOTAL DO ORÇAMENTO |  |  |  | 2063819.97 | 100